## 单选题
安全监督人员业务能力考试题库题目编写格式(单选题）
序号 | 题目标题 | 题目答案 | 题目选项A | 题目选项B | 题目选项C | 题目选项D | 出题依据
1 | 建筑机械操作人员应经过专业培训、考核合格取得操作证后，并应经过（ ）后持证上岗。 | A | 安全技术交底 | 授权 | 交接班 | 考试 | 建筑机械使用安全技术规程2.0.1
2 | 《建筑机械使用安全技术规程》（JGJ33-2012）规定：机械上的各种安全防护及保险装置和各种安全（ ）装置必须齐全有效。 | C | 标志 | 警示 | 信息 | 公告 | 建筑机械使用安全技术规程2.0.3
3 | 停用( )以上或封存的机械,应做好停用或封存前的保养工作,并应采取预防风沙、雨淋、水泡、锈蚀等措施。 | A | 一个月 | 二个月 | 三个月 | 六个月 | 建筑机械使用安全技术规程2.0.17
4 | 内燃机机房应有良好的通风、防雨措施，周围应有（ ）以上的通道。 | A | 1m | 2m | 3m | 5m | 建筑机械使用安全技术规程3.1.1
5 | 内燃机启动前，离合器应处于( )位置;有减压装置的柴油机，应先打开减压阀。 | D | 结合 | 准备 | 待命 | 分离 | 建筑机械使用安全技术规程3.2.2
6 | 发电机连续运行的最高和最低电压值不得超过额定值的( )。 | C | ±3% | ±5% | ±10% | ±15% | 建筑机械使用安全技术规程3.3.12
7 | 空气压缩机的安全阀、压力表应定期校验,一般要求每( )检验一次。 | B | 6个月 | 1年 | 2年 | 3年 | 建筑机械使用安全技术规程3.5.4
8 | 停用或经修理后的高压油开关,在投入运行前应全面检查,应在额定电压下作合闸、跳闸操作各( )次，其动作应正确可靠。 | C | 1 | 2 | 3 | 4 | 建筑机械使用安全技术规程3.6.3
9 | 起重机使用的钢丝绳采用编结固接时，编结部分的长度不得小于钢丝绳直径的（ ）倍，并不应小于300m，其编结部分应捆扎细钢丝。 | C | 10 | 15 | 20 | 30 | 建筑机械使用安全技术规程4.1.25
10 | 履带起重机如需带载行走时,载荷不得超过相应工况额定起重量的70%,行走道路应坚实平整,起重臂位于行驶方向正前方向，载荷离地面高度不得大于( ),并应拴好拉绳,缓慢行驶。 | D | 200mm | 300mm | 400mm | 500mm | 建筑机械使用安全技术规程4.2.11
11 | 混凝土基础按塔机制造厂的使用说明书要求制作；使用说明书中混凝土强度未明确的，混凝土强度等级不低于( ) | B | C20 | C30 | C35 | C40 | 建筑机械使用安全技术规程4.4.2
12 | 起重机拆装前，应编制拆装施工方案，由企业（ ）审批。 | B | 主要负责人 | 技术负责人 | 安全总监 | 其他负责人 | 建筑机械使用安全技术规程4.4.7
13 | 钢丝绳卷绕在卷筒上的安全圈数应不少于（ ）。 | C | 5圈 | 4圈 | 3圈 | 2圈 | 建筑机械使用安全技术规程4.7.8
14 | 升降机的防坠安全器，只能在有效的标定期限内使用，有效标定期限不应超过( )。 | B | 半年 | 1年 | 2年 | 3年 | 建筑机械使用安全技术规程4.9.10
15 | 土石方机械严禁在离电缆、煤气管道( )距离以内进行大型机械作业。 | A | 1m | 2m | 3m | 4m | 建筑机械使用安全技术规程5.1.4
16 | 挖掘机挖掘时，不得使用（ ）。 | D | 低速挡 | 空挡 | 中速挡 | 高速挡 | 建筑机械使用安全技术规程5.3.3
17 | 平地机调头或转弯时，应使用( )。 | B | 高速挡 | 低速挡 | 空挡 | 中速挡 | 建筑机械使用安全技术规程5.9.12
18 | 强夯机械作业后，应将夯锤 ( )，放实在地面上。 | B | 上升 | 下降 | 悬在空中 | 转移 | 建筑机械使用安全技术规程5.13.13
19 | 电力驱动的桩机，作业场地至电源变压器或供电主干线的距离应在（ ）以内。 | A | 200m | 300m | 400m | 500m | 建筑机械使用安全技术规程7.1.5
20 | 静力压桩机压桩时，非工作人员应离机( ) 以外。 | C | 3m | 5m | 10m | 20m | 建筑机械使用安全技术规程7.5.10
21 | 旋挖钻机作业地面应坚实平整,作业过程中地面不得下陷,工作坡度不得大于( )。 | B | 1° | 2° | 3° | 4° | 建筑机械使用安全技术规程7.9.1
22 | 地下连续墙施工成槽机工作时，应密切注意成槽机成槽的( )，并及时进行纠偏。 | A | 垂直度 | 平行度 | 倾斜度 | 圆度 | 建筑机械使用安全技术规程7.11.12
23 | 砼搅拌运输车行驶前，应确认操作手柄处于（ ）位置并锁定，卸料槽锁扣应扣牢。 | B | 停止 | 搅动 | 空档 | 中立 | 建筑机械使用安全技术规程8.3.6
24 | 插入式振捣器电缆线长度不应大于( ) 。 | C | 10m | 20m | 30m | 50m | 建筑机械使用安全技术规程8.7.3
25 | 混凝土布料机任一部位与其他设备及构筑物的安全距离不应小于( )。 | C | 0.2m | 0.3m | 0.6m | 1m | 建筑机械使用安全技术规程8.10.1
26 | 以下钢筋螺纹成型机操作要点，表述不正确的是( )。 | B | 钢筋应先调直再下料 | 切口端面应与钢筋轴线平行 | 不得有马蹄形或挠曲 | 不得用气割下料 | 建筑机械使用安全技术规程9.10.2
27 | 钢筋除锈机使用中，以下说法不正确的是( )。 | D | 操作时将钢筋放平 | 侧身送料 | 手握紧 | 严禁在除锈机侧面站人 | 建筑机械使用安全技术规程9.11.4
28 | 圆盘锯在木料接近端头时，应（ ）。 | D | 上手送料 | 下手送料 | 上下手同时送料 | 推棍送料 | 建筑机械使用安全技术规程10.3.4
30 | 电焊机械的二次线接头得超过( )。 | C | 1个 | 2个 | 3个 | 4个 | 建筑机械使用安全技术规程12.1.7
31 | 乙炔瓶与氧气瓶距离不得少于( )。 | B | 3m | 5m | 10m | 15m | 建筑机械使用安全技术规程12.9.7
32 | 等离子切割机切割时，操作人员应站在（ ）操作。 | B | 下风处 | 上风处 | 侧风处 | 背风处 | 建筑机械使用安全技术规程13.15.2
Note on B18: 王乔: 未找到标准条文。建议删除此题。
Note on H22: 王乔: 条文不对

## 多选题
安全监督人员业务能力考试题库题目编写格式（多选题）
序号 | 题目标题 | 题目答案 | 题目选项A | 题目选项B | 题目选项C | 题目选项D | 出题依据
1 | 特种设备操作证由（ ）颁发。 | BCD | 企业 | 建设行政主管部门 | 公安部门 | 其他有权部门 | 建筑机械使用安全技术规程2.0.1
2 | 建筑机械必须按出厂使用说明书规定的( )正确操作，合理使用，严禁超载、超速作业或任意扩大范围使用。 | ABC | 技术性能 | 承载能力 | 使用条件 | 生产厂家 | 建筑机械使用安全技术规程2.0.2
3 | 《建筑机械使用安全技术规程》规定,建筑起重机的( ) 等安全保护装置,必须齐全有效。 | ABCD | 变幅限位器 | 力矩限制器 | 起重量限制器 | 各种行程限位开关 | 建筑机械使用安全技术规程4.1.10
4 | 在风速达到8.0m/s及以上大风时，禁止( )的安装拆卸作业，禁止吊运大模板等大体积物件。 | AC | 起重机械 | 钢筋加工机械 | 垂直运输机械 | 木工机械 | 建筑机械使用安全技术规程4.1.13
5 | 起重机的吊钩和吊环严禁补焊。当出现下列的情况之一时应更换( )。 | ABC | 表面有裂纹、破口 | 危险断面及钩颈永久变形 | 挂绳处断面磨损超过高度10% | 吊钩衬套磨损超20% | 建筑机械使用安全技术规程4.1.30
6 | 塔机爬升过程中,禁止进行的动作包括( )。 | ACD | 起升 | 停止 | 变幅 | 回转 | 建筑机械使用安全技术规程4.4.20
7 | 门式、桥式起重机作业前，应重点检查的项目包括（ ）。 | ABCD | 机械结构外观 | 各连接件 | 钢丝绳 | 各安全限位装置 | 建筑机械使用安全技术规程4.6.5
8 | 下列选项中，振动冲击夯的操作要点，叙述正确的是（ ）。 | ACD | 作业时应正确掌握夯机，不得倾斜 | 正常作业时，应用力往下压手把，加大夯实力度 | 在需要增加密实度的地方，可通过手把控制夯机在原地反复夯实 | 内燃冲击夯不宜在高速下连续作业 | 建筑机械使用安全技术规程5.12.5 5.12.6 5.12.7 5.12.9
9 | 载重汽车拖挂车时，应检查与挂车相连的（ ）。 | ABCD | 制动气管 | 电气线路 | 牵引装置 | 灯光信号 | 建筑机械使用安全技术规程6.2.4
10 | 皮带运输机作业时，下列正确的是( )。 | ACD | 严禁任何人从输送带下面穿过 | 输送带打滑时，可以用手拉动 | 严禁任何人从输送带上面跨越 | 严禁进行检修作业 | 建筑机械使用安全技术规程6.7.6
11 | 关于桩工机械的安全控制要点说法正确的是( )。 | ABC | 桩工机械类型应根据桩的类型、桩长、桩径、地质条件、施工工艺等因素综合考虑选择 | 桩机作业区内应无妨碍作业的高压线路、地下管道和埋设电缆 | 桩机地基承载力应满足桩机的使用要求 | 桩锤在施打过程中，操作人员应在距离桩锤中心3m 以外监视 | 建筑机械使用安全技术规程7.1.1 7.1.3 7.1.4 7.1.11
12 | 桩机不应同时进行动作包括（ ）。 | ABCD | 吊桩 | 吊锤 | 回转 | 行走 | 建筑机械使用安全技术规程7.1.10
13 | 混凝土泵在开始或停止泵送混凝土前，以下要求表述正确的是（ ）。 | ABD | 作业人员应与出料软管保持安全距离 | 严禁作业人员在出料口下方停留 | 严禁作业人员在出料口远方停留 | 严禁出料软管埋在混凝土中 | 建筑机械使用安全技术规程8.1.6
14 | 混凝土泵作业后应将料斗和管道内的混凝土全部排出，并对( )进行清洗。 | ABC | 泵 | 料斗 | 管道 | 阀 | 建筑机械使用安全技术规程8.4.11
15 | 混凝土搅拌机在( )时，应将料斗提升到上止点，用保险销锁牢。 | AB | 料斗下方检修 | 料斗下方清理 | 上料 | 工作 | 建筑机械使用安全技术规程8.2.8
16 | 混凝土输送管道的敷设规定，以下表述正确的是( )。 | ABC | 管道敷设前检查管壁的磨损减薄量应在说明书允许范围内 | 管道不得有裂纹、砂眼等缺陷 | 管道应使用支架与建筑结构固定牢固 | 敷设垂直向上的管道时，垂直管直接与泵的输出口连接 | 建筑机械使用安全技术规程8.5.2
17 | 下列关于混凝土泵车作业前准备事项，正确的是（ ）。 | ABC | 将支腿打开并用垫木垫平，车身的倾斜度不应大于3° | 安全装置齐全有效，仪表应指示正常 | 料斗网格完好牢固 | 发现布料软管长度不足时应及时接长 | 建筑机械使用安全技术规程8.6.2 8.6.3 8.6.6
18 | 混凝土喷射机机械操作和喷射操作人员应有联系信号，( )以及发生堵塞时，应及时联系，密切配合。 | ABCD | 送风 | 加料 | 停料 | 停风 | 建筑机械使用安全技术规程8.9.6
19 | 混凝土布料机作业前注意事项，表述正确的是( )。 | ABCD | 各支腿打开垫实并锁紧 | 配重块应与臂架安装长度匹配 | 臂架回转机构润滑充足，转动灵活 | 混凝土输送管道连接牢固 | 建筑机械使用安全技术规程8.12.3
20 | 钢筋调直切断机的安全使用要求，以下表述正确的是（ ）。 | ABD | 在调直块未固定、防护罩未盖好前不得送料 | 作业中严禁打开各部防护罩并调整间隙 | 送料前，应将直的钢筋端头切除 | 当钢筋送入后，手与曳轮应保持一定的距离，不得接近 | 建筑机械使用安全技术规程9.2.4 9.2.5 9.2.6
21 | 钢筋弯曲机使用前，应检查（ ）等无裂纹和损伤。 | ABC | 芯轴 | 挡铁轴 | 转盘 | 钢筋 | 建筑机械使用安全技术规程9.4.4
22 | 下列情况中，应对钢筋冷挤压连接机的挤压力进行标定的是（ ）。 | AC | 新挤压设备使用前 | 旧挤压设备大修前 | 油压表受损或强烈振动后 | 挤压设备使用未超过一年 | 建筑机械使用安全技术规程9.9.1
23 | 打眼机打眼时，以下说法正确的是( )。 | ABD | 必须使用夹料器 | 不得用手直接扶料 | 遇节疤时必须快速压下 | 严禁戴手套操作 | 建筑机械使用安全技术规程10.9.2
24 | 关于磨光机的安全操作要点，以下叙述正确的有（ ） | ABCD | 带式磨光机应调整砂筒上砂带的张紧程度 | 磨削小面积工件时应尽量在台面整个宽度内排满工件 | 用砂带磨光机磨光时，对压垫的压力要均匀 | 工件应放在向下旋转的半面进行磨光 | 建筑机械使用安全技术规程10.11.1 10.11.2 10.11.3 10.11.4
25 | 管道顶进过程中，应采取措施进行处理的情况为（ ）。 | ABC | 工具管前方遇到障碍 | 顶铁发生扭曲现象 | 顶力超过管端的允许顶力 | 管位偏差过大但校正有效 | 建筑机械使用安全技术规程11.2.13
26 | 下列容器中，严禁进行焊接和切割的是( )。 | ABCD | 压力容器 | 装有剧毒容器 | 装有易燃物品容器 | 装有易爆物品容器 | 建筑机械使用安全技术规程12.1.10
27 | 潜水泵启动前应检查并确认 ( )。 | ABCD | 水管绑扎牢固 | 放气、放水、注油等螺塞均旋紧 | 叶轮和进水节无杂物 | 电气绝缘良好 | 建筑机械使用安全技术规程13.18.4
Note on B3: 王乔: 未找到对应的标准条文，建议删除此题
Note on B6: 王乔: 未找到标准的对应条文。出题人依据的哪一版标准？
Note on G25: 王乔: 未找到标准对应条文

## 判断题
安全监督人员业务能力考试题库题目编写格式（判断题）
序号 | 题目标题 | 题目答案 | 题目选项A | 题目选项B | 出题依据
1 | 建筑机械操作人员必须体检合格，无妨碍作业的疾病和生理缺陷，经过专业培训、考核合格取得操作证后 ,未经过安全技术交底,可持证上岗。 | B | 正确 | 错误 | 建筑机械使用安全技术规程2.0.1
2 | 特种设备操作证只由建设行政主管部门颁发。 | B | 正确 | 错误 | 建筑机械使用安全技术规程2.0.1
3 | 建筑机械上的各种安全防护及保险装置和各种安全信息装置齐全有效。 | A | 正确 | 错误 | 建筑机械使用安全技术规程2.0.3
4 | 机械操作人员和配合人员必须按规定穿戴劳动保护用品, 长发应束紧但可以外露。 | B | 正确 | 错误 | 建筑机械使用安全技术规程2.0.6
5 | 严禁利用大地作工作零线，不得借用机械本身金属结构作工作零线。 | A | 正确 | 错误 | 建筑机械使用安全技术规程3.1.6
6 | 根据《建筑机械使用安全技术规程》JGJ33-2012，建筑机械在清洁保养维修动力与电气装置前，必须先切断动力，等停稳后方可进行。 | A | 正确 | 错误 | 建筑机械使用安全技术规程3.1.12
7 | 电动机在正常运行中，可以突然进行反向运转。 | B | 正确 | 错误 | 建筑机械使用安全技术规程3.4.9
8 | 在风速达到10.8m/s及以上大风或大雨、大雪、大雾等恶劣天气时，应停止露天的起重吊装作业。 | A | 正确 | 错误 | 建筑机械使用安全技术规程4.1.13
9 | 起重机的吊钩和吊环可以补焊。 | B | 正确 | 错误 | 建筑机械使用安全技术规程4.1.28
10 | 当轮胎式起重机带载行走时，道路必须平坦坚实，载荷必须符合出厂规定，重物离地面不得超过500mm，并应拴好拉绳，缓慢行驶。 | A | 正确 | 错误 | 建筑机械使用安全技术规程4.3.15
11 | 塔式起重机检修人员在平衡臂上检查或修理时，可以不系安全带。 | B | 正确 | 错误 | 建筑机械使用安全技术规程4.4.46
12 | 桅杆式起重机施工前必须编制专项方案，并经技术负责人审批。 | A | 正确 | 错误 | 建筑机械使用安全技术规程4.5.1
13 | 龙门架或井架不得和脚手架联为一体。 | A | 正确 | 错误 | 建筑机械使用安全技术规程4.8.6
14 | 升降机运行到最上层或最下层时，有时要用行程限位开关作为停止运行的控制开关。 | B | 正确 | 错误 | 建筑机械使用安全技术规程4.9.19
15 | 机械需回转工作时，机械操作人员应确认其回转半径内无人时，方可进行回转作业。 | A | 正确 | 错误 | 建筑机械使用安全技术规程5.1.10
16 | 在推土机下面检修时，内燃机必须熄火，铲刀应放下或垫稳。 | A | 正确 | 错误 | 建筑机械使用安全技术规程5.4.23
17 | 压路机在高速行驶时不得接合振动。 | A | 正确 | 错误 | 建筑机械使用安全技术规程5.8.8
18 | 车辆上、下坡应提前换入高速档，不得中途换档。 | B | 正确 | 错误 | 建筑机械使用安全技术规程6.1.11
19 | 自卸汽车装运爆破器材时应有专人监护。 | B | 正确 | 错误 | 建筑机械使用安全技术规程6.3.7
20 | 桩机在有坡度的场地上及软硬边际作业时，应沿纵坡方向作业和行走。 | A | 正确 | 错误 | 建筑机械使用安全技术规程7.1.16
21 | 螺旋钻孔机安装钻杆时，应从动力头开始，逐节往下安装。不得将所需长度的钻杆在地面上全部接好后一次起吊安装。 | A | 正确 | 错误 | 建筑机械使用安全技术规程7.6.2
22 | 冲孔桩机施工摆放的场地应平整坚实。 | A | 正确 | 错误 | 建筑机械使用安全技术规程7.12.1
23 | 料斗提升时，严禁作业人员在料斗下停留或通过。 | A | 正确 | 错误 | 建筑机械使用安全技术规程8.2.8
24 | 附着式、平板式振捣器的轴承不应承受轴向力，使用时应保持电动机轴线在水平状态。 | A | 正确 | 错误 | 建筑机械使用安全技术规程8.8.4
25 | 钢筋切断机当发现机械运转不正常、有异常响声或切刀歪斜时，应立即停机检修。 | A | 正确 | 错误 | 建筑机械使用安全技术规程9.3.9
26 | 当数台焊机在同一场地作业时，应逐台起动。 | A | 正确 | 错误 | 建筑机械使用安全技术规程12.5.4
27 | 使用Ⅰ类电动工具时，必须安装额定漏电动作电流不大于15mA、额定漏电动作时间不大于0.1s防溅型漏电保护器。 | A | 正确 | 错误 | 建筑机械使用安全技术规程13.22.1
Note on B10: 王乔: 标准条文应为12m/s