## 判断题
安全监督人员业务能力考试题库题目（威海）（判断题）
序号 | 题目标题 | 题目答案 | 题目选项A | 题目选项B | 题目选项C | 题目选项D | 备注
1 | 附着式升降脚手架架体全高与支承跨度的乘积不应大于110m²。 | A | 正确 | 错误 |  |  | JGJ 305-2013 4.2.1
2 | 施工升降机防坠安全器的寿命为5年。 | A | 正确 | 错误 |  |  | JGJ 305-2013 7.2.15
3 | 为了确保层门设置的独立性，其开闭不受施工升降机吊笼运动的干扰。强调了层门开关装置设置在吊笼侧，层门应向建筑物内单向开启，使楼层内人员无法开启。其目的是防止吊笼在运行时，楼层内工作人员随意打开层门，将头、手伸入吊笼运行区域或意外踩空而造成事故。 | A | 正确 | 错误 |  |  | JGJ 305-2013 7.2.7
4 | 起重力矩限制器是用来限制塔式起重机的起重力矩。其目的是保证塔式起重机在规定的起重力短i范围内使用，不会因为超力知i使用血破坏塔工把重机的整体稳定性。由干考虑到不lu倍率，因此试验时应注意不同倍率下的额定起重量，并经检验确定起重力矩的允许误差不大于10%。 | B | 正确 | 错误 |  |  | JGJ 305-2013 8.2.11
5 | 塔式起重机尾部分与周围建筑物及其外围施工设施之间的安全距离不应小于0.5m。 | B | 正确 | 错误 |  |  | JGJ 305-2013 8.2.1
6 | 施工升降机任何部分与架空输电线路（1-10KV）时的最小安全操作距离为8米。 | B | 正确 | 错误 |  |  | JGJ 305-2013 7.2.1
7 | 架体的水平悬挑长度不应大于1/2水平支承跨度，并不应大于2m，单跨式附着升降脚手架架体的水平悬挑长度不应大于1/4的支承跨度。 | A | 正确 | 错误 |  |  | JGJ 305-2013 4.2.1
8 | 附着式升降脚手架在升降工况下。最上和最下两个导向件之间的最小间距不应小于架体高度的1/4或2.8m。 | A | 正确 | 错误 |  |  | JGJ 305-2013 4.2.6
9 | 吊篮安全钢丝绳的下端必须安装重砣，重砣底部至地面高度宜为300mm～500mm，且应处于自由状态。 | B | 正确 | 错误 |  |  | JGJ 305-2013 5.2.3
10 | 有35KV架空输电线的场所，塔式起重机的任何部位与架空线路边线的最小安全距离，沿垂直方向安全距离为4米。沿水平方向安全距离为3.5米。 | A | 正确 | 错误 |  |  | JGJ 305-2013 8.2.1
11 | 连接油管采用硬管是为了保证油管有足够强度，避免自升式塔式起重机在顶升或降塔时，因平衡阀与油缸之间的连接油管爆裂，造成套架及以上部分超速下坠。 | A | 正确 | 错误 |  |  | JGJ 305-2013 8.2.9
12 | 吊钩设有防止吊索或吊具非人为脱出的装置（吊钩防脱钩装置），其作用是防止塔式起重机在吊运重物的过程中，吊索从吊钩中滑脱导致重物坠落∶检验时如有异常小问题也可继续使用。 | B | 正确 | 错误 |  |  | JGJ 305-2013 8.2.5

## 单选题
安全监督人员业务能力考试题库题目（威海）（单选题）
序号 | 题目标题 | 题目答案 | 题目选项A | 题目选项B | 题目选项C | 题目选项D | 备注
1 | 施工升降机的安全防坠器的有效标定时间不应超过 （ ）。 | A | 1年 | 2年 | 3年 | 4年 | JGJ 305-2013 7.2.15
2 | 塔式起重机应安装起重量限制器。如设有起重量显示装置,则其数值误差不应大于实际值的（ ）。 | D | ±1% | ±2% | ±3% | ±5% | JGJ 305-2013 8.2.11
3 | 塔式起重机的接地电阻值不得大于（ ）。 | A | 4Ω | 5Ω | 6Ω | 7Ω | JGJ 305-2013 8.2.12
4 | 附着式升降脚手架竖向主框架的垂直偏差不应大于( )，且不应大于( )。 | C | 7/1000，80mm | 6/1000,70mm | 5/1000，60mm | 4/1000,50mm | JGJ 305-2013 4.2.2
5 | 附着式升降脚手架电气系统应符合下列规定∶ 供电系统应符合现行行业标准《施工现场临时用电安全技术规范》JGJ 46 的规定;应设置专用开关箱; 绝缘电阻不应小于( )。 | B | 0.1兆欧 | 0.5兆欧 | 2兆欧 | 5兆欧 | JGJ 305-2013 4.2.14
6 | 吊篮工作钢丝绳直径不应小于（ ）。 | C | 4mm | 5mm | 6mm | 8mm | JGJ 305-2013 5.2.3
7 | 物料提升机架体垂直度偏差不应大于架体高度的（）。 | A | 1.5/1000 | 1/1000 | 2/1000 | 4/1000 | JGJ 305-2013 6.2.2
8 | 施工升降机限位开关的安装位置应符合下列规定∶上限位开关的安装位置;当额定提升速度小于0.8m/s时，触板触发该开关后，上部安全距离不应小于（ ），当额定提升速度大于或等于0.8m/s时，触板触发该开关后.上部安全距离应满足L=1.8+0.lv²式的要求。 | D | 3m | 2.5m | 2m | 1.8m | JGJ 305-2013 7.2.14
9 | 塔式起重机安装后，在空载、风速不大于3m/s状态下，独立状态塔身（或附着状态下最高附着点以上塔身）轴心线的侧向垂直度允许偏差不应大于（ ），最高附着点以下塔身轴心线的垂直度允许偏差不应大于（ ）。 | D | 1/1000，2/1000 | 2/1000，2/1000 | 2/1000，4/1000 | 4/1000，2/1000 | JGJ 305-2013 8.2.3
10 | 上限位与上极限开关之问的越程距离∶齿轮齿条式施工升降机不应小于（ ）、钢丝绳式施工升降机不应小于（ ）。 | A | 0.15m，0.5m | 0.18m，0.5m | 0.15m，0.3m | 0.15m，0.8m | JGJ 305-2013 7.2.14
11 | 架体结构应符合下列规定∶对垂直安装的齿轮齿条式施工升降机，导轨架架设高度小于等于70米时导轨架轴心线对底座水平基准面的安装垂直度偏差为导轨架高度的（ ）;对钢丝绳式施工升降机，导轨架轴心线对底座水平基准面的安装垂直度偏差不应大于导轨架高度的( )。 | B | 1.5/1000，1/1000 | 1/1000，1.5/1000 | 1/1000，1/1000 | 1.5/1000，1.5/1000 | JGJ 305-2013 7.2.6
12 | 物料提升机滑轮应设置防钢丝绳脱出装置，该装置与滑轮间隙不得超过钢丝绳直径的（ ）。 | B | 10% | 20% | 30% | 40% | JGJ 305-2013 6.2.4
13 | 超过一定使用年限的塔式起重机是指630kN·m 以下（不含630kN·m）、出厂年限超过10年（不含10 年）的塔式起重机;630kN·m～1250kN·m （不含1250kN·m）、出厂年限超过（ ）的塔式起重机;1250kN·m 以上、出厂年限超过 20年（不含 20年）的塔式起重机。由于使用年限过久，存在设备结构疲劳、锈蚀、变形等安全隐患。超过年限的由有资质评估机构评估合格后，可继续使用 | B | 10年（不含10年） | 15年（不含15年） | 20年（不含20年） | 25年（不含25年） | JGJ 305-2013 3.0.1
14 | 限制不同倍率下的最大起重量以保证钢丝绳不破坏。因此相应工况就是指不同倍率不同起升速度。在相应工况下起重量限制器均检查核验。起重量限制器的允许误差不大于（ ）。 | A | 5% | 10% | 15% | 20% | JGJ 305-2013 8.2.11
15 | 当施工升降机安装高度大于（ ），并超过建筑物高度时，应安装红色障碍灯。障碍灯电源不得因施工升降机停机而停电。 | D | 50m | 80m | 100m | 120m | JGJ 305-2013 7.2.16

## 多选题
安全监督人员业务能力考试题库题目（威海）（多选题）
序号 | 题目标题 | 题目答案 | 题目选项A | 题目选项B | 题目选项C | 题目选项D | 备注
1 | 附着式升降脚手架架体应采取可靠的加强构造措施的部位是（ ）。 | ABCD | 架体平面的转角处 | 架体上防坠、防倾装置的设置处 | 架体吊拉点设置处 | 架体上提升机构的设置处 | JGJ 305-2013 4.2.4
2 | 对高处作业吊篮的钢丝绳描述正确的是（ ）。 | ABD | 承受交变应力，且同时承担作业人员、篮体自重和施工荷载，加之高空作业风险巨大，因此对钢丝绳质量要求较高 | 安全钢丝绳独立于工作钢丝绳悬挂，是为了确保工作钢丝绳失效时，悬吊平台及作业人员不致坠落 | 吊篮钢丝绳有个别断股可以继续使用 | 钢丝绳宜选用镀锌钢丝绳，且不得有缺陷 | JGJ 305-2013 5.2.3
3 | 塔式起重机起重量限制器的作用是（ ）。 | ACD | 限制最大起重量以保证塔式起重机的稳定性 | 起重量限制器的允许误差不大于8% | 限制各种起升速度下的最大起重量以保证主卷扬电机 不超载 | 限制不同倍率下的最大起重量以保证钢丝绳不破坏。 因此相应工况就是指不同倍率不同起升速度。在相应工况下起重量限制器均应检查核验。 | JGJ 305-2013 8.2.11
4 | 对塔吊顶升系统的安全检查规定说法正确的是（ ）。 | BD | 检验时，当发现顶升梁爬爪、爬升支承座等爬升系统的钢结构部分有变形时可以继续使用 | 自升式塔机应具有防止塔身在正常加节、降节作业时， 顶升横梁从塔身支承中自行脱出的功能。以防止塔机未配平就进行升降塔作业，导致塔机上部结构倾坠事故。 | 自升式塔机可以没有防止塔身在正常加节、降节作业时，顶升横梁从塔身支承中自行脱出的功能。 | 检验时，当发现顶升梁爬爪、爬升支承座等爬升系统 的钢结构部分有变形、裂纹现象，应按重大隐患处理。 | JGJ 305-2013 8.2.11
5 | 施工升降机对防护围栏的要求说法正确的是（ ）。 | ABD | 防护围栏设置高度不低于2m，围栏门高度开启高度不小于2m。 | 实际检验时应根据产品使用说明书和产品出厂年限确定检验高度，以实际防护的有效高度为准。 | 防护围栏设置高度不低于1.8m | 围栏门机械锁紧和电气安全开关必须具备机械连锁与电气连锁，缺一不可。 | JGJ 305-2013 7.2.4
6 | 物料提升机从安全方面对卷扬机的安装作了相应的规定其中说法正确的是（ ）。 | ABCD | 卷筒和滑轮设置钢丝绳防脱装置，钢丝绳跳槽后极易被拉断。据有关资料显示，国内曾多次发生此类事故，因此，要求检验时检验人员对钢丝绳跳槽装置要仔细检查。 | 卷扬机使用的钢丝绳不得拖地和被水浸泡，穿越道路应采取防护措施。卷扬机钢丝绳要求排列整齐。可防止钢丝维的碾压损伤;卷筒上的余留圈数和钢丝绳尾部固定，是防止钢丝绳从卷筒中抽出的安全保证措施。 | 卷扬机制动器是重要的安全装置，制动器间隙调整不当，制动难以做到灵敏有效，会导致刹车失灵而酿成事故。 | 卷扬机卷筒与架体地滑轮间的距离影响卷筒排绳质量，该距离应符合规范要求;卷扬机安装要求稳定、牢固，通常设置锚桩、并牢固可靠。 | JGJ 305-2013 6.2.4
7 | 附着式升降脚手架架体结构应符合的规定包括（ ）。 | ABCD | 架体总高度应与施工方案相符，且不应大于所附着建筑物的5倍楼层高 | 架体宽度不应大于1.2m | 架体支承跨度应符合设计要求，直线布置的架体支承跨度不应大于 7m，折线或曲线布置的架体支承跨度不应大于5.4m | 所有主要承力构件应无明显塑性变形、裂纹、严重锈蚀等缺陷 | JGJ 305-2013 4.2.1
8 | 吊篮钢丝绳应符合的规定包括（ ）。 | ACD | 安全钢丝绳的下端必须安装重砣，重砣底部至地面高度宜为100mm～200mm，且应处于自由状态 | 吊篮钢丝绳的型号和规格应符合使用说明书的要求; 工作钢丝绳直径不应小于8mm | 钢丝绳的绳端固结应符合产品说明书的规定 | 安全钢丝绳应选用与工作钢丝绳相同的型号、规格，在正常运行时，安全钢丝绳应处于悬垂张紧状态 | JGJ 305-2013 5.2.3
9 | 施工升降机吊笼应符合的规定包括（ ）。 | AC | 吊笼顶部应有紧急出口，并应配有专用扶梯，出口门应装向外开启的活板门，并应设有电气安全连锁开关，并应灵敏、有效 | 吊笼门框净高不应小于1.8m，净宽不应小于0.8m，吊笼箱体应完好，无破损; 吊笼门应装机械锁钩，运行时不应自动打开，应设有电气安全开关;当门未完全关闭时，该开关应能有效切断控制回路电源，使吊笼停止或无法启动 | 吊笼内应有产品铭牌、安全操作规程，操作开关及其他危险处应有醒目的安全警示标志 | 当吊笼顶板作为安装、拆卸、维修的平台或设有天窗时，顶板应抗滑，且周围应设护栏;该护栏的上扶手高度不应小于1m，中间高度应设置横杆，挡脚板高度不应小于80mm，护栏与顶板边缘的距离不应大于100mm。并应符合使用说明书的要求。 | JGJ 305-2013 7.2.5
10 | 附着式升降脚手架架体应在下列那些部位采取可靠的加强构造措施（ ）。 | ABCD | 架体吊拉点设置处;架体平面的转角处 | 架体上提升机构的设置处;架体上防坠、防倾装置的设置处 | 当遇到塔吊、施工.升降机、物料平台等设施，需断 开处 | 架体与附墙支座的连接处 | JGJ 305-2013 4.2.4
11 | 物料提升机安全装置应符合的规定包括（ ）。 | ACD | 应设置下限位开关;当吊笼下降至限定位置时，应能触发限位开关，吊笼应停止运动。 | 应设置上限位开关;当吊笼上升至限定位置时，应触发限位开关，吊笼应停止运动，上部越程距离不应小于2m。 | 吊笼应设置防坠安全器;当提升钢丝绳断绳或传动装置失效时，防坠安全器应能制停带有额定起重量的吊笼，且不应造成结构损坏。自升平台应设置有渐进式防坠安全器。 | 应设置起重量限制器;当荷载达到额定起重量的 90%时，应发出警示信号。当荷载达到额定起重量并小于额定起重量的110%时，起重量限制器应能停止起升动作。 | JGJ 305-2013 6.2.8
12 | 附着式升降脚手架竖向主框架所覆盖的高度内每一个楼层均应设置一处附墙支座，且应符合的规定为（ ） | ABCD | 附墙支座锚固螺栓垫板规格不应小于100mm×100mm ×10mm;附墙支座锚固处应采用两根或以上的附着锚固螺栓。 | 附墙支座锚固螺栓应采取防松措施，螺栓露出螺母端部的长度不应少于3倍螺距.并不应小于10mm; | 附墙支座锚固螺栓孔应垂直于工程结构外表面; | 附墙支座锚固处的混凝土强度应达到专项方案设计值，H应大于C10 | JGJ 305-2013 4.2.5
Note on D4: 王乔: 承受交变应力，未见到标准条文