## 单选题
安全监督人员业务能力考试题库题目编写格式(单选题）
序号 | 题目标题 | 题目答案 | 题目选项A | 题目选项B | 题目选项C | 题目选项D
2 | 承插型盘扣式脚手架搭设步距不应超过（ ）。 | C | 1m | 1.5m | 2m | 2.5m
3 | 承插型盘扣式支撑架高宽比宜控制在（ ）以内。 | B | 2 | 3 | 4 | 6
4 | 当高宽比大于规范规定时，应采取与既有结构进行（ ）等抗倾覆措施。 | B | 柔性连接 | 刚性连接 | 焊接 | 栓接
5 | 承插型盘扣式脚手架作为支撑架时，可调托撑伸出顶层水平杆或双槽托梁中心线的悬臂长度不应超过（ ）。 | D | 200mm | 300mm | 550mm | 650mm
6 | 承插型盘扣式支撑架可调托撑丝杆外露长度不应超过（ ）。 | C | 200mm | 300mm | 400mm | 500mm
7 | 承插型盘扣式支撑架可调托撑插入立杆或双槽托梁长度不得小于（ ）。 | B | 100mm | 150mm | 200mm | 250mm
8 | 承插型盘扣式脚手架的连墙件宜从底层第（ ）道水平杆处设置。 | A | 一 | 二 | 三 | 四
9 | 承插型盘扣式脚手架的垫板长度不宜少于（ ）跨。 | B | 1 | 2 | 3 | 4
10 | 承插型盘扣式脚手架的可调底座和可调托撑安装完成后，立杆外表面应与可调螺母吻合，立杆外径与螺母台阶内径差不应大于（ ）。 | A | 2mm | 3mm | 4mm | 5mm
11 | 承插型盘扣式脚手架的水平杆及斜杆插销安装完成后，应采用锤击方法抽查插销，连续下沉量不应大于（ ）。 | A | 3mm | 4mm | 5mm | 6mm
12 | 承插型盘扣式脚手架搭设完成后，立杆的垂直偏差不应大于支撑架总高度的1/500，且不得大于（ ）。 | A | 50mm | 60mm | 70mm | 80mm
13 | 承插型盘扣式脚手架使用期间，脚手架基础影响范围内不得进行（ ）作业 | A | 挖掘 | 振捣 | 电焊 | 气割
14 | 承插型盘扣式脚手架顶层的外侧防护栏杆高出顶层作业层的高度不应小于（ ）。 | D | 800mm | 1000mm | 1200mm | 1500mm
15 | 当采用承插型盘扣式脚手架作为支撑架搭设高度大于16m时，顶层步距内应每（ ）跨布置竖向斜杆。 | A | 一 | 二 | 三 | 四
16 | 承插型盘扣式脚手架的同一层连墙件宜在同一水平面，水平间距不应大于（ ）跨。 | C | 1 | 2 | 3 | 4
17 | 承插型盘扣式脚手架的连墙件之上架体的悬臂高度不得超过（ ）步。 | D | 1 | 2 | 3 | 4
18 | 承插型盘扣式脚手架架体转角处或开口型双排脚手架的端部应按楼层设置连墙件，且竖向间距不应大于（ ）。 | A | 4m | 5m | 6m | 8m
19 | 当采用承插型盘扣式脚手架作为作业架时，双排作业架应每隔不大于（ ）跨设置一道竖向或斜向连续斜杆。 | D | 1 | 2 | 3 | 4
20 | 当采用承插型盘扣式脚手架作为作业架时，双排作业架搭设高度在24m以上时，应每隔不大于（ ）跨设置一道竖向斜杆。 | C | 1 | 2 | 3 | 4
21 | 承插型盘扣式脚手架的作业层不宜超过（ ）层。 | B | 1 | 2 | 3 | 4
22 | 采用承插型盘扣式脚手架作为支撑架体，在多层楼板上连续设置支撑架时，上下层支撑立杆宜（ ）。 | A | 在同一轴线上 | 菱形布置 | 交错布置 | 随意布置
23 | 当搭设的承插型盘扣式脚手架采用双排外作业架时或搭设高度24m及以上时，应根据使用要求选择架体几何尺寸，相邻水平杆步距不宜大于（ ）。 | C | 1m | 1.5m | 2m | 2.5m
24 | 承插型盘扣式脚手架的竖向斜杆应在双排作业架外侧相邻立杆间由底至顶（ ）设置。 | D | 菱形 | 交错 | 间隔 | 连续
25 | 采用承插型盘扣式脚手架作为支撑架体，当支撑架搭设高度超过8m、周围有既有建筑结构时，应沿高度每间隔（ ）个步距与周围已建成的结构进行可靠拉结。 | C | 1~2 | 2~4 | 4~6 | 6~8
26 | 承插型盘扣式支撑架应沿高度每间隔（ ）个标准步距应设置水平剪刀撑，并应符合现行行业标准《建筑施工扣件式钢管脚手架安全技术规范》JGJ130中钢管水平剪刀撑的有关规定 。 | C | 1~2 | 2~4 | 4~6 | 6~8
27 | 承插型盘扣式脚手架立杆应定位准确，并应配合施工进度搭设，双排外作业架一次搭设高度不应超过最上层连墙件两步，且自由高度不应大于（ ）。 | D | 1m | 2m | 3m | 4m
28 | 当以独立塔架形式搭设承插型盘扣式支撑架时，应沿高度每间隔（ ）个步距与相邻的独立塔架水平拉结。 | B | 1~2 | 2~4 | 4~6 | 6~8
29 | 当承插型盘扣式脚手架的立杆处于受拉状态时，立杆的套管连接接长部位应采用（ ）连接。 | A | 螺栓 | 直角扣件 | 旋转扣件 | 对接扣件
30 | 承插型盘扣式脚手架拆除应按（ ）的原则进行。 | A | 先装后拆、后装先拆 | 先装先拆、后装后拆 | 先拆简单部分、后拆复杂部分 | 先拆复杂部分、后拆简单部分
31 | 承插型盘扣式脚手架连墙件应随脚手架（ ）拆除。 | A | 逐层 | 跃层 | 整层 | 数层
32 | 承插型盘扣式脚手架分段拆除的高度差不应大于（ ）。 | B | 一步 | 二步 | 三步 | 四步
33 | 承插型盘扣式脚手架拆除时，当作业条件限制，出现高度差大于（ ）时，应增设连墙件加固。 | B | 一步 | 二步 | 三步 | 四步
34 | 承插型盘扣式支撑架和作业架在遭遇（ ）及以上强风、大雨及冻结的地基土解冻后应进行检查与验收。 | B | 5级 | 6级 | 7级 | 8级
35 | 搭设承插型盘扣式脚手架时，宜采用不小于0.5kg锤子敲击插销顶面不少于2次，直至插销销紧。销紧后应再次击打，插销下沉量不应大于（ ）。 | A | 3mm | 4mm | 5mm | 6mm
注：各地市在上报时，请按照一个部法律法规或文件一个excel的形式上报。

## 多选题
安全监督人员业务能力考试题库题目编写格式（多选题）
序号 | 题目标题 | 题目答案 | 题目选项A | 题目选项B | 题目选项C | 题目选项D
1 | 承插型盘扣式脚手架专项施工方案应包括的内容为（ ）。 | ACD | 编制依据 | 工人证件 | 应急处置措施 | 计算书及相关施工图纸
2 | 承插型盘扣式脚手架专项施工方案中的施工工艺技术应包括（ ）。 | ABC | 技术参数 | 工艺流程 | 施工方法 | 应急处置
3 | 承插型盘扣式脚手架专项施工方案中的施工安全质量保证措施应包括（ ）。 | ABC | 组织保障措施 | 技术措施 | 监测监控措施 | 施工管理人员
4 | 专项施工方案中验收要求应包括（ ）。 | ABD | 验收标准 | 验收程序 | 验收速度 | 验收人员
5 | 对进入施工现场的承插型盘扣式脚手架构配件的检查与验收应符合的规定为（ ）。 | BCD | 生产厂家相关资料 | 脚手架产品标识及产品质量合格证、型式检验报告 | 脚手架产品主要技术参数及产品使用说明书 | 当对脚手架及构件质量有疑问时，应进行质量抽检和整架试验
6 | 下列情况中，应对承插型盘扣式支撑架进行检查与验收的是（ ）。 | ABCD | 基础完工后及支撑架搭设前 | 超过8m的高支模每搭设完成6m高度后 | 搭设高度达到设计高度后和混凝土浇筑前 | 停用1个月以上，恢复使用前
7 | 承插型盘扣式支撑架检查与验收应符合的规定是（ ）。 | ABD | 基础应平整坚实，立杆与基础间应无松动、悬空现象 | 搭设的架体应符合设计要求 | 可调托撑和可调底座伸出水平杆的悬臂长度无具体要求 | 水平杆扣接头、斜杆扣接头与连接盘的插销应销紧
8 | 下列情况中，应对承插型盘扣式脚手架进行检查和验收的是（ ）。 | ABCD | 基础完工后及作业架搭设前 | 首段高度达到6m时 | 架体随施工进度逐层升高时 | 搭设高度达到设计高度后
9 | 承插型盘扣式作业脚手架检查与验收应符合的规定是（ ）。 | ABCD | 立杆基础不应有不均匀沉降 | 可调底座与基础面的接触不应有松动和悬空现象 | 连墙件设置应符合设计要求，并应与主体结构、架休可靠连接 | 外侧安全立网、内侧层间水平网的张挂及防护栏杆的设管应齐全、牢固
10 | 承插型盘扣式脚手架搭设作业人员应正确佩戴使用（ ）。 | ACD | 安全帽 | 工具包 | 安全带 | 防滑鞋
11 | 承插型盘扣式支撑架设计计算应包括的内容为（ ）。 | ABCD | 立杆的稳定性计算 | 独立支撑架超出规定高宽比时的抗倾覆验算 | 纵横向水平杆承载力计算 | 立杆地基承载力计算
12 | 承插型盘扣式作业架设计计算应包括的内容是（ ）。 | ABD | 立杆的稳定性计算 | 纵横向水平杆的承载力计算 | 连墙件的数量计算 | 立杆地基承载力计算
13 | 应根据施工方案计算得出承插型盘扣式脚手架的立杆纵横向间距选用定长的水平杆和斜杆，并应根据搭设高度组合（ ）。 | BCD | 连墙件 | 基座 | 可调托撑 | 可调底座
14 | 根据立杆外径大小，承插型盘扣式脚手架可分为（ ）。 | BC | 轻型（Q型） | 标准型（B型） | 重型（Z型） | 超重型（C型）
15 | 计算承插型盘扣式脚手架的架体构件的（ ）时，荷载设计值应采用荷载标准值乘以荷载分项系数。 | ABC | 强度 | 稳定性 | 节点连接强度 | 地基承载力
16 | 承插型盘扣式作业架的（ ）等预埋件的设置，应按设计要求预埋。 | ABCD | 连墙件 | 托架 | 悬挑梁固定螺栓 | 吊环
17 | 承插型盘扣式脚手架搭设场地应（ ），并应有排水措施。 | AB | 平整 | 坚实 | 坎坷 | 松软
18 | 承插型盘扣式脚手架作业层设置应符合的规定为（ ）。 | ABCD | 应满铺脚手板 | 双排外作业架外侧应设挡脚板和防护栏杆 | 作业层与主体结构间的空隙应设置水平防护网 | 应在外侧满挂密目安全网
19 | 承插型盘扣式脚手架设计应根据正常搭设和使用过程中可能出现的荷载情况，按（ ）分别进行荷载组合，并应取各自最不利的荷载组合进行设计。 | AC | 承载能力极限状态 | 承载能力合理状态 | 正常使用极限状态 | 正常使用合理状态
20 | 作用于承插型盘扣式脚手架上的荷载可分为（ ）。 | AC | 永久荷载 | 偶然荷载 | 可变荷载 | 自然荷载
21 | 承插型盘扣式作业架可变荷载应包括（ ）。 | ABCD | 作业层上的操作人员 | 临时放置的材料 | 运输工具及小型工具 | 风荷载
22 | 承插型盘扣式支撑架的架体自重，包括（ ）、可调托撑、双槽托梁等构配件自重。 | ABD | 立杆 | 水平杆 | 操作平台 | 可调底座
23 | 承插型盘扣钢管脚手架根据使用用途可分为（ ）。 | AB | 支撑脚手架 | 作业脚手架 | 木脚手架 | 竹脚手架
24 | 对标准步距为1.5m的承插型盘扣式支撑架，应根据（ ）进行竖向斜杆布置。 | ABC | 支撑架搭设高度 | 支撑架型号 | 立杆轴向力设计值 | 地基承载力
25 | 双排承插型盘扣式作业架立杆底部宜配置（ ）。 | CD | 木块 | 木胶板 | 可调底座 | 垫板
26 | 经验收合格的承插型盘扣式脚手架构配件应按品种、规格分类码放，并应标挂（ ）铭牌。 | AB | 数量 | 生产日期 | 规格 | 进场日期
注：各地市在上报时，请按照一个部法律法规或文件一个excel的形式上报。

## 判断题
安全监督人员业务能力考试题库题目编写格式（判断题）
序号 | 题目标题 | 题目答案 | 题目选项A | 题目选项B
1 | 承插型盘扣式脚手架的盘扣节点是指脚手架立杆上的连接盘与水平杆及斜杆端上的扣接头用插销组合的连接。 | A | 正确 | 错误
2 | 承插型盘扣式脚手架的步距是指相邻水平杆的竖向距离 | A | 正确 | 错误
3 | 承插型盘扣式支撑架搭设高度是指自可调底座的底部至可调托撑上端的总高度。 | A | 正确 | 错误
4 | 承插型盘扣式脚手架搭设高度是指自可调底座的底部至最顶层横杆中心的总高度。 | A | 正确 | 错误
5 | 承插型盘扣式脚手架的连墙件应采用可承受拉、压荷载的刚性杆件，并应于建筑主体结构和架体连接牢固。 | A | 正确 | 错误
6 | 承插型盘扣式脚手架连墙件应远离水平杆的盘扣节点设置。 | B | 正确 | 错误
7 | 承插型盘扣式脚手架基础影响范围内可进行挖掘作业，但应提前交底。 | B | 正确 | 错误
8 | 承插型盘扣式脚手架使用过程中应明确专人管理。 | A | 正确 | 错误
9 | 承插型盘扣式脚手架的连墙件宜采用菱形布置，也可采用矩形布置。 | A | 正确 | 错误
10 | 承插型盘扣式脚手架的连墙点应均匀分布。 | A | 正确 | 错误
11 | 承插型盘扣式脚手架施工前应编制专项施工方案，编制后马上实施 | B | 正确 | 错误
12 | 承插型盘扣式脚手架操作人员应经过专业技术培训和专业考试合格后，可无需持证上岗。 | B | 正确 | 错误
13 | 承插型盘扣式脚手架搭设前， 应按专项施工方案的要求对操作人员进行技术和安全作业交底。 | A | 正确 | 错误
14 | 经验收合格的承插型盘扣式脚手架构配件应按品种、规格分类码放。 | A | 正确 | 错误
15 | 承插型盘扣式脚手架的构配件堆放场地应排水畅通、无积水。 | A | 正确 | 错误
16 | 承插型盘扣式脚手架搭设场地应平整、坚实， 并应有排水措施。 | A | 正确 | 错误
17 | 土层地基上的承插型盘扣式脚手架立杆下应采用可调底座和垫板。 | A | 正确 | 错误
18 | 承插型盘扣式脚手架支撑架搭设完成后应对架体进行验收，并应确认符合专项施工方案要求后再进入下道工序施工。 | A | 正确 | 错误
19 | 承插型盘扣式脚手架架体吊装时，立杆间连接不应增设立杆连接件。 | B | 正确 | 错误
20 | 承插型盘扣式脚手架架体搭设与拆除过程中，可调底座、可调托撑、基座等小型构件宜采用人工抛递。 | B | 正确 | 错误
21 | 承插型盘扣式脚手架架体吊装作业应由专人指挥信号，不得碰撞架体。 | A | 正确 | 错误
22 | 承插型盘扣式脚手架拆除作业应按先装后拆、后装先拆的原则进行，应从顶层开始、逐层向下拆除， 不得上下同时作业，不应抛掷。 | A | 正确 | 错误
23 | 承插型盘扣式脚手架作业层与主体结构间的空隙可不设置水平防护网。 | B | 正确 | 错误
24 | 承插型盘扣式脚手架应分段搭设、分段使用，应经验收合格后方可使用。 | A | 正确 | 错误
25 | 当承插型盘扣式脚手架拆除时，应划出安全区，应设置警戒标志，但不需要专人监管。 | B | 正确 | 错误
26 | 拆除至地面的承插型盘扣式脚手架构配件应及时检查、维修及保养，并应按品种、规格分类存放。 | A | 正确 | 错误
注：各地市在上报时，请按照一个部法律法规或文件一个excel的形式上报。