## 单选题8
安全监督人员业务能力考试题库题目编写格式(单选题）
序号 | 题目标题 | 题目答案 | 题目选项A | 题目选项B | 题目选项C | 题目选项D | 出题依据
1 | 物料提升机吊笼的越程应不小于（ ）。 | D | 1.5m | 2m | 2.5m | 3m | 建筑施工物料提升机 安全技术规程DB37/T5094-2017 J10178-2017第5.3.4条
2 | 物料提升机司机必须取得（ ），并持证上岗。 | B | 职业技能证书 | 特种作业操作资格证书 | 高中毕业证书 | 上岗证书 | 建筑施工物料提升机安全技术规程DB37/T5094-2017 第5.6.3条
3 | 当物料提升机吊笼处于最低位置时，卷筒上的钢丝绳不得少于（ ）。 | C | 1圈 | 2圈 | 3圈 | 4圈 | 建筑施工物料提升机 安全技术规程DB37/T5094-2017 J10178-2017第4.1.6条
4 | 物料提升机附墙后立柱顶部的自由高度不大于（ ）。 | A | 6m | 7m | 8m | 9m | 建筑施工物料提升机 安全技术规程DB37/T5094-2017 J10178-2017第4.1.7条
5 | 物料提升机提升吊笼的钢丝绳倍率不得小于（ ）,直径不应小于（ ）, 安全系数不得小于8。 | A | 2倍，12mm | 3倍，10mm | 4倍，8mm | 6倍，6mm | 建筑施工物料提升机 安全技术规程DB37/T5094-2017 J10178-2017第4.3.2条
6 | 物料提升机安装时导轨结合面对接应平直，错位形成的阶差不应大于（ ）。 | C | 1mm | 1.3mm | 1.5mm | 2mm | 建筑施工物料提升机 安全技术规程DB37/T5094-2017 J10178-2017第5.1.9条
7 | 物料提升机地面进料口周围应设置防护围栏；围栏高度不应小于（ ）,围栏立面可釆用网板结构。 | C | 1.2m | 1.5m | 1.8m | 2.0m | 建筑施工物料提升机 安全技术规程DB37/T5094-2017 J10178-2017第5.4.4.1条
8 | 物料提升机应设置非自动复位的（ ）。 | A | 紧急断电开关 | 漏电开关 | 自动空气开关 | 限位开关 | 建筑施工物料提升机 安全技术规程DB37/T5094-2017 J10178-2017第5.5.3条
9 | 物料提升机的传动系统应设常闭式( )，其额定制动力矩不应低于作业时额定力矩的1.5倍。不得采用带式制动器。 | B | 离合器 | 制动器 | 限位器 | 风速仪 | 建筑施工物料提升机 安全技术规程DB37/T5094-2017 J10178-2017第3.1.9条

## 多选题6
安全监督人员业务能力考试题库题目编写格式（多选题）
序号 | 题目标题 | 题目答案 | 题目选项A | 题目选项B | 题目选项C | 题目选项D | 出题依据
1 | 下列装置中属于物料提升机的安全装置的是（ ）。 | ABC | 断绳保护装置 | 上（下）限位限位器 | 安全停靠装置 | 楼层防护门 | 建筑施工物料提升机 安全技术规程DB37/T5094-2017 J10178-2017第5.3.
2 | 每班开机前，应对物料提升机进行作业前检查，确认无误后方可作业。应检查确认的内容有（ ）。 | ABCD | 制动器可靠有效、限位器灵敏完好 | 吊笼运行通道内无障碍物，吊笼及对重导向装置无异常 | 停层装置动作可靠 | 钢丝绳磨损在允许范围内 | 建筑施工物料提升机 安全技术规程DB37/T5094-2017 J10178-2017第5.6.7
3 | 物料提升机安装后，应经检测单位检测合格后，方可交付 使用。使用前和使用中的检查宜包括的内容是（ ）。 | ABCD | 金属结构有无开焊和明显变形 | 塔身螺栓连接是否紧固；钢丝绳、滑轮组的固接情况 | 安全防护装置是否齐全、灵敏、可靠 | 电气设备及操作系统的可靠性 | 建筑施工物料提升机 安全技术规程DB37/T5094-2017 J10178-2017第5.6.1
4 | 物料提升机停层平台门应符合的规定为（ ）。 | ABCD | 平台门应定型化，强度应符合本规程 | 平台门的高度不宜小于1.8m,宽度与吊笼门宽度差不应大 于20Cm | 平台门应向停层平台内侧开启，并应处于常闭状态 | 平台门下边缘以上I80mm内应采用厚度不小于1.5mm钢 板封闭，与台口上表面的垂直距离不宜大于200mm | 建筑施工物料提升机 安全技术规程DB37/T5094-2017 J10178-2017第5.4.2
5 | 当安装高度超过30m时，物料提升机除应具有起重量限 制、防坠保护、停层及限位功能外，尚应符合的规定包括（ ）。 | ABCD | 吊笼应有自动停层功能，停层后吊笼底板与停层平台的垂 直高度偏差不应超过50mm | 防坠安全器应为渐进式 | 应具有自升降安拆功能 | 应具有语音及影像信号 | 建筑施工物料提升机 安全技术规程DB37/T5094-2017 J10178-2017第3.1.14条
6 | 下列条件中，物料提升机应能正常作业的条件为（ ）。 | ABC | 环境温度为-20〜+40°C | 导轨架顶部风速不大于20m/s | 电源电压值与额定电压值偏差为±5%,供电总功率不小 于产品使用书的规定值 | 导轨架顶部风速不大于13m/s | 建筑施工物料提升机 安全技术规程DB37/T5094-2017 J10178-2017第5.1.1条
7 | 下列情况中，物料提升机应进行使用过程安全检验的是（ ）。 | ABCD | 新安装使用前 | 闲置时间超过半年，重新恢复使用时；或正常工作状态下使用超过1年时 | 经过大修、技术改进的物料提升机交付使用前 | 经过暴风、地震及机械事故，物料提升机结构的刚度、稳 定性及安全装置的功能受到损害的 | 建筑施工物料提升机 安全技术规程DB37/T5094-2017 J10178-2017第7.0.5条

## 判断题6
安全监督人员业务能力考试题库题目
序号 | 题目标题 | 题目答案 | 题目选项A | 题目选项B | 出题依据
1 | 物料提升机严禁载人。 | A | 正确 | 错误 | 建筑施工物料提升机安全技术规程DB37 /T5094—2017第5.6.4条
2 | 物料提升机不得使用摩擦式卷扬机。 | A | 正确 | 错误 | 建筑施工物料提升机 安全技术规程DB37/T5094-2017 J10178-2017第4.1.8条
3 | 安装高度超过30m的物料提升机应采用渐进式防坠安全器。 | A | 正确 | 错误 | 建筑施工物料提升机 安全技术规程DB37/T5094-2017 J10178-2017第3.1.14.2条
4 | 物料提升机应能在顶部风速不大于20m/s条件下进行安装、拆卸作业。 | B | 正确 | 错误 | 建筑施工物料提升机 安全技术规程DB37/T5094-2017 J10178-2017第5.1.2条
5 | 物料提升机的吊笼导靴与导轨的安装间隙应不大于10 mm。 | B | 正确 | 错误 | 建筑施工物料提升机 安全技术规程DB37/T5094-2017 J10178-2017第5.1.15条
6 | 当物料提升机吊笼内载荷达到额定起重量的100%时，起重量限制器应发出报警信号；当吊笼内载荷达到额定起重量的110%〜 120%时，起重量限制器应切断提升机上升主电路电源。 | B | 正确 | 错误 | 建筑施工物料提升机 安全技术规程DB37/T5094-2017 J10178-2017第5.3.1条