## 单选题9道
安全监督人员业务能力考试题库题目编写格式(单选题）
序号 | 题目标题 | 题目答案 | 题目选项A | 题目选项B | 题目选项C | 题目选项D | 出题依据
1 | 塔式起重机必须是经国家特种设备（ ）许可的生产单位生产的产品，应具有产品合格证、制造监督检验证明，并在建设主管部门办理产权备案手续。 | C | 环境管理部门 | 市场监督管理部门 | 安全监督管理部门 | 行政审批管理部门 | 塔式起重机安装拆卸安全技术规程3.0.1
2 | 塔式起重机安装、拆卸作业时，塔机最大安装高度处的风速不得大于( )。 | D | 6m/s | 8m/s | 10m/s | 12m/s | 塔式起重机安装拆卸安全技术规程3.0.7
3 | 低位塔式起重机的起重臂端部与另一台塔机的( )之间的距离不得小于 2m。 | B | 塔尖 | 塔身 | 臂端 | 操作室 | 塔式起重机安装拆卸安全技术规程3.0.10.1
4 | 高位塔式起重机的最低位置的部件（吊钩升至最高点或平衡重的最低部位）与低位塔机中处于最高位置部件之间的垂直距离不得小于( )。 | A | 2米 | 3米 | 4米 | 5米 | 塔式起重机安装拆卸安全技术规程3.0.10.2
5 | 塔式起重机停用（ ）个月以上的，应进行复工前的检查和调试，一切正常后再进行载荷性能试验。 | D | 3 | 4 | 5 | 6 | 塔式起重机安装拆卸安全技术规程11.1
6 | 塔式起重机高度大于30m且高于周围建筑物的塔机， 应在塔顶和前后臂架端部安装( )，该灯的供电不应受停机的影响。 | C | 行灯 | 照明灯 | 红色障碍指示灯 | 碘钨灯 | 塔式起重机安装拆卸安全技术规程11.2.3.4
7 | 对臂根铰点高度超过（ ）的塔式起重机，应配备风速仪，当风速大于工作或安装允许风速时，应能发出停止作业的警报。 | D | 20m | 30m | 40m | 50m | 塔式起重机安装拆卸安全技术规程10.2.13
8 | 安装拆卸方案由安装拆卸单位技术负责人和（ ）审批，实行总承包的还应报总承包单位审批。 | A | 总监理工程师 | 租赁单位技术负责人 | 分包单位技术负责人 | 建设单位项目负责人 | 塔式起重机安装拆卸安全技术规程4.1.2
注：1.各地市在报送时，请按照一个部法律法规或规范性文件一个excel的形式上报。 2.请在出题依据栏标注法律法或规范性文件的具体条目。

## 判断题7道
安全监督人员业务能力考试题库题目编写格式（判断题）
序号 | 题目标题 | 题目答案 | 题目选项A | 题目选项B | 出题依据
1 | 塔式起重机尾部与建筑物及建筑物外围施工设施之间的距离不得小于0.8m。 | B | 正确 | 错误 | 塔式起重机安装拆卸安全技术规程3.0.8
2 | 从事塔式起重机安装、拆卸的操作人员必须经过专业培训，并经应急管理部门考核合格，取得建筑施工特种作业人员操作资格证书。 | B | 正确 | 错误 | 塔式起重机安装拆卸安全技术规程3.0.2
3 | 可以在塔身、塔顶、起重臂上安装或悬挂标语牌、广告牌等挡风物，但在其他部位安装时，不得影响塔机的安全性能。 | B | 正确 | 错误 | 塔式起重机安装拆卸安全技术规程3.0.15
4 | 高强度螺栓连接应定期检查予紧力矩，在塔式起重机安装工作 100h 后，应全部检查拧紧，以后塔机每工作 500h 均应检查拧紧一次，如发生螺栓、螺母螺纹部分有损伤，应立即更换螺栓、螺母。 | A | 正确 | 错误 | 塔式起重机安装拆卸安全技术规程5.3.4
5 | 内爬式塔式起重机爬升完成后，塔身轴心线的侧向垂直度允差不得大于5/1000。 | B | 正确 | 错误 | 塔式起重机安装拆卸安全技术规程8.1.4
注：1.各地市在报送时，请按照一个部法律法规或规范性文件一个excel的形式上报。 2.请在出题依据栏标注法律法或规范性文件的具体条目。

## 多选题7道
安全监督人员业务能力考试题库题目编写格式（多选题）
序号 | 题目标题 | 题目答案 | 题目选项A | 题目选项B | 题目选项C | 题目选项D | 出题依据
1 | 塔式起重机安装和拆除作业前，安装单位技术人员应根据专项方案分别向安装和拆卸作业人员进行安全技术交底，应签字确认的包括（ ）。 | ABC | 交底人 | 塔机安装负责人 | 作业人员 | 安全员 | 塔式起重机安装拆卸安全技术规程4.1.3
2 | 在安装、拆卸塔式起重机的作业现场，安装单位应配备的人员包括（ ）。 | ABCD | 安装负责人 | 专业技术人员 | 专职安全生产管理人员 | 安装拆卸工、起重司索信号工及塔机司机 | 塔式起重机安装拆卸安全技术规程4.2.1
3 | 塔式起重机安装负责人应当取得建造师资格和安全生产考核合格证书，或者具备以下条件（ ）。 | ABC | 经建设主管部门考核合格，取得建筑施工特种作业人员操作资格证书 | 具有5年以上塔机安装拆卸工作经验 | 具有与塔机安装工程相适应的技术水平与管理能力 | 具有7年以上技术管理工作经验 | 塔式起重机安装拆卸安全技术规程4.2.2.1
4 | 以下属于塔式起重机安装负责人职责的是（ ）。 | ABCD | 组织安排作业人员接受安全技术交底 | 保证塔机安装拆卸工作按照专项方案实施 | 检查并保证安装人员配备必要的工具和个人安全防护用品 | 参与塔机安装拆卸方案的审核 | 塔式起重机安装拆卸安全技术规程4.2.2.2
5 | 塔式起重机TN-S接零保护系统的接地体焊接应采用搭接焊，其搭接长度必须符合的规定为（ ） | ABD | 扁钢为其宽度的2倍（且至少3个棱边焊接） | 圆钢为其直径的6倍 | 圆钢为其直径的3倍 | 圆钢与扁钢连接时，其长度为圆钢直径的6倍 | 塔式起重机安装拆卸安全技术规程4.6.3.2
6 | 塔式起重机轨道敷设应符合的要求包括（ ）。 | ACD | 轨道应通过垫块与轨枕可靠地连接，每间隔 6m 应设一个轨距拉杆。钢轨接头处应有轨枕支承，不得悬空。在使用过程中轨道不应移动 | 轨距允差不大于公称值的1/100，其绝对值不大于5mm | 钢轨接头间隙不大于4mm，与另一侧钢轨接头的错开距离不小于1.5m， 接头处两轨顶高度差不大于2mm | 塔机安装后，轨道顶面纵、横方向上的水平度应不大于3/1000。在轨道全程中，轨道顶面任意两点的高度差应小于100mm | 塔式起重机安装拆卸安全技术规程9.2.4
7 | 塔式起重机各部件与安全装置检查与调试正常后，方可进行整机空载试验。塔机空载状态下，先分别进行升降、变幅、回转操作，然后按塔机说明书允许的复合动作进行联动试验操作，检查检测（ ）。 | ABCD | 操作系统、控制系统、联锁装置动作是否准确、灵活 | 各行程限位装置动作的可靠性和各机构运动的平稳性 | 机起升高度、工作幅度等性能参数是否符合要求 | 各机构中各部位是否有渗漏现象 | 塔式起重机安装拆卸安全技术规程11.3.1
注：1.各地市在报送时，请按照一个部法律法规或规范性文件一个excel的形式上报。 2.请在出题依据栏标注法律法或规范性文件的具体条目。